## 表-04 单位工程招标控制价汇总表
表-04
单位工程招标控制价汇总表
工程名称：江津区中心医院封闭母线工程 |  |  | 第 1 页 共 1 页
序号 | 汇总内容 | 金额(元) |  | 其中：暂估价(元)
1 | 分部分项工程费 | 109528.61
1.1 | C安装工程 | 109528.61
2 | 措施项目费 | 1042.45
2.1 | 其中：安全文明施工费 | 538.4
3 | 其他项目费
4 | 规费 | 371.53 |  | －
5 | 税金 | 11183.01 |  | －
投标报价合计=1+2+3+4+5 |  | 122,125.60
注：1.本表适用于单位工程招标控制价或投标报价的汇总，如无单位工程划分，单项工程也使用本表汇总。 2.分部分项工程、措施项目中暂估价中应填写材料、工程设备暂估价，其他项目中暂估价应填写专业工程暂估价。

## 表-08 措施项目汇总表
表-08
措施项目汇总表
工程名称：江津区中心医院封闭母线工程 |  |  | 第 1 页 共 1 页
序号 | 项目名称 | 金额(元)
|  | 合价 |  | 其中：暂估价
1 | 施工技术措施项目 | 125.71
2 | 施工组织措施项目 | 916.74
2.1 | 其中：安全文明施工费 | 538.4
2.2 | 建设工程竣工档案编制费 | 40.04
措施项目费合计=1+2 |  | 1042.45

## 表-09 分部分项工程项目清单计价表
表-09
分部分项工程项目清单计价表
工程名称：江津区中心医院封闭母线工程 | [5 empty] | 第 1 页 共 1 页
序号 | 项目编码 | 项目名称 | 项目特征 | 计量单位 | 工程量 |  | 金额（元）
[7 empty] | 综合单价 | 合价 | 其中:暂估价
| C | 安装工程
1 | 030403006001 | 低压密集式母线槽KSDC-2000A/4P | [项目特征] 1.名称:低压密集式母线槽 2.规格、型号:KSDC-2000A/4P [工作内容] 1.母线安装 2.补刷(喷)油漆 | m | 35 |  | 2642.33 | 92481.55
2 | 030403007001 | 终端箱2000A | [项目特征] 1.名称:终端箱 2.电流(A):2000 [工作内容] 1.本体安装 2.补刷(喷)油漆 | 台 | 2 |  | 998.53 | 1997.06
3 | 030409009001 | 绝缘垫 | [项目特征] 1.名称:绝缘胶垫 2.材质:满足设计和规范要求 3.规格:宽1m*厚5mm [工作内容] 1.制作 2.安装 | m | 430 |  | 35 | 15050
本页小计 | [7 empty] | 109528.61
合 计 | [7 empty] | 109528.61

## 表-09 施工技术措施项目清单计价表
表-09
施工技术措施项目清单计价表
工程名称：江津区中心医院封闭母线工程 | [5 empty] | 第 1 页 共 1 页
序号 | 项目编码 | 项目名称 | 项目特征 | 计量单位 | 工程量 |  | 金额（元）
[7 empty] | 综合单价 | 合价 | 其中:暂估价
| 一 | 施工技术措施项目 | [5 empty] | 125.71
1 | 031301017001 | 脚手架搭拆 |  | 项 | 1 |  | 125.71 | 125.71
本页小计 | [7 empty] | 125.71
合 计 | [7 empty] | 125.71

## 表-09-1 分部分项工程项目清单综合单价分析表(一)
表-09-1
分部分项工程项目清单综合单价分析表(一)
工程名称：江津区中心医院封闭母线工程 |  |  |  |  | 第 1 页 共 5 页
项目编码 | 030403006001 | 项目名称 |  | 低压密集式母线槽KSDC-2000A/4P | [5 empty] | 计量单位 |  | m |  | 综合单价 |  | 2642.33
定额编号 | 定额项目名称 | 单位 | 数量 | 定额综合单价 | [9 empty] | 人材机价差 | 其他风险费 | 合价
|  |  |  | 定额人工费 |  | 定额 材料费 | 定额施工机具使用费 | 企业管理费 |  | 利润 |  | 一般风险 费用
|  |  |  | 1 |  | 2 | 3 | 4 | 5 | 6 | 7 | 8 | 9 | 10 | 11 | 12
[8 empty] | 费率 （%） | （1+3） ×(4) | 费率 （%） | （1+3） ×(6) | 费率 （%） | （1+3） ×(8) |  |  | 1+2+3+5+7+9+10+11
CD0266 | 低压封闭式母线槽安装(每相电流 A以下) 2000 | m | 1 | 48.63 |  | 22.57 | 13.73 | 38.17 | 23.8 | 27.43 | 17.11 | 2.8 | 1.75 | 9.14 | 0 | 2642.33
合 计 |  |  |  | 48.63 |  | 22.57 | 13.73 | - | 23.8 | - | 17.11 | - | 1.75 | 9.14 | 0 | 2642.33
人工、材料及机械名称 | [5 empty] | 单位 | 数量 | 定额单价 |  | 市场单价 |  | 价差合计 |  | 市场合价 |  | 备注
电工综合工 | [5 empty] | 2: 工日; 3: 0.389; 4: 125; 6: 130; 8: 1.95; 10: 50.57
（1）计价材料
镀锌铁丝综合 | [5 empty] | 2: kg; 3: 0.03; 4: 3.08; 6: 3.63; 8: 0.02; 10: 0.11
镀锌扁钢综合 | [5 empty] | 2: kg; 3: 2.1; 4: 4.23; 6: 5.56; 8: 2.79; 10: 11.68
棉纱 | [5 empty] | 2: kg; 3: 0.06; 4: 9.64; 6: 9.64; 8: 0; 10: 0.58
尼龙砂轮片φ400 | [5 empty] | 2: 片; 3: 0.45; 4: 8.72; 6: 8.72; 8: 0; 10: 3.92
注：1.此表适用于房屋建筑工程、仿古建筑工程、构筑物工程、市政工程、城市轨道交通的盾构工程及地下工程和轨道工程、爆破工程、机械土石方工程、房屋建筑修缮工程 分部分项工程或技术措施项目清单综合单价分析。 2.此表适用于定额人工费与定额施工机具使用费之和为计算基础并按一般计税方法计算的工程使用。 3.投标报价如不使用本市建设工程主管部门发布的依据,可不填定额项目、编号等。 4.招标文件提供了暂估单价的材料，按暂估的单价填入表内，并在备注栏中注明为“暂估价”。 5.材料应注明名称、规格、型号。
表-09-1
分部分项工程项目清单综合单价分析表(一)
工程名称：江津区中心医院封闭母线工程 |  |  |  |  | 第 2 页 共 5 页
低碳钢焊条综合 | [5 empty] | 2: kg; 3: 0.22; 4: 4.19; 6: 4.19; 8: 0; 10: 0.92
铁砂布0~2# | [5 empty] | 2: 张; 3: 0.3; 4: 0.85; 6: 0.85; 8: 0; 10: 0.26
酚醛调和漆 | [5 empty] | 2: kg; 3: 0.025; 4: 9.83; 6: 9.83; 8: 0; 10: 0.25
电力复合酯一级 | [5 empty] | 2: kg; 3: 0.015; 4: 15.94; 6: 15.94; 8: 0; 10: 0.24
双色多股铜芯绝缘软导线BVR-35mm2 | [5 empty] | 2: m; 3: 0.244; 4: 18.28; 6: 23.81; 8: 1.35; 10: 5.81
铜接线端子DT-35 | [5 empty] | 2: 个; 3: 0.812; 4: 3.66; 6: 4.42; 8: 0.62; 10: 3.59
（2）其他材料费
机上人工 | [5 empty] | 2: 工日; 3: 0.0278; 4: 120; 6: 126; 8: 0.17; 10: 3.5
柴油 | [5 empty] | 2: kg; 3: 0.5468; 4: 5.64; 6: 7.12; 8: 0.81; 10: 3.89
电 | [5 empty] | 2: kW·h; 3: 4.7613; 4: 0.7; 6: 1; 8: 1.43; 10: 4.76
表-09-1
分部分项工程项目清单综合单价分析表(一)
工程名称：江津区中心医院封闭母线工程 |  |  |  |  | 第 3 页 共 5 页
项目编码 | 030403007001 | 项目名称 |  | 终端箱2000A |  | 6: 计量单位; 8: 台; 10: 综合单价; 12: 998.53
定额编号 | 定额项目名称 | 单位 | 数量 | 定额综合单价 |  | 10: 人材机价差; 11: 其他风险费; 12: 合价
|  |  |  | 定额人工费 |  | 2: 定额 材料费; 3: 定额施工机具使用费; 4: 企业管理费; 6: 利润; 8: 一般风险 费用
|  |  |  | 1 |  | 2 | 3 | 4 | 5 | 6 | 7 | 8 | 9 | 10 | 11 | 12
[8 empty] | 费率 （%） | （1+3） ×(4) | 费率 （%） | （1+3） ×(6) | 费率 （%） | （1+3） ×(8) |  |  | 1+2+3+5+7+9+10+11
CD0272 | 低压封闭式插接母线槽始端箱安装 每相电流(A以下) 2000 | 台 | 1 | 163.25 |  | 32.17 | 0 | 38.17 | 62.31 | 27.43 | 44.78 | 2.8 | 4.57 | 11.45 | 0 | 998.53
合 计 |  |  |  | 163.25 |  | 32.17 | 0 | - | 62.31 | - | 44.78 | - | 4.57 | 11.45 | 0 | 998.53
人工、材料及机械名称 | [5 empty] | 单位 | 数量 | 定额单价 |  | 市场单价 |  | 价差合计 |  | 市场合价 |  | 备注
电工综合工 | [5 empty] | 2: 工日; 3: 1.306; 4: 125; 6: 130; 8: 6.53; 10: 169.78
（1）计价材料
棉纱 | [5 empty] | 2: kg; 3: 0.15; 4: 9.64; 6: 9.64; 8: 0; 10: 1.45
尼龙砂轮片φ400 | [5 empty] | 2: 片; 3: 0.3; 4: 8.72; 6: 8.72; 8: 0; 10: 2.62
铁砂布0~2# | [5 empty] | 2: 张; 3: 1.5; 4: 0.85; 6: 0.85; 8: 0; 10: 1.28
酚醛调和漆 | [5 empty] | 2: kg; 3: 0.1; 4: 9.83; 6: 9.83; 8: 0; 10: 0.98
表-09-1
分部分项工程项目清单综合单价分析表(一)
工程名称：江津区中心医院封闭母线工程 |  |  |  |  | 第 4 页 共 5 页
电力复合酯一级 | [5 empty] | 2: kg; 3: 0.15; 4: 15.94; 6: 15.94; 8: 0; 10: 2.39
双色多股铜芯绝缘软导线BVR-35mm2 | [5 empty] | 2: m; 3: 0.61; 4: 18.28; 6: 23.81; 8: 3.37; 10: 14.52
铜接线端子DT-35 | [5 empty] | 2: 个; 3: 2.03; 4: 3.66; 6: 4.42; 8: 1.54; 10: 8.97
橡胶片3 | [5 empty] | 2: kg; 3: 1.168; 4: 3.4; 6: 3.4; 8: 0; 10: 3.97
钢锯条 | [5 empty] | 2: 条; 3: 2.1; 4: 0.43; 6: 0.43; 8: 0; 10: 0.9
（2）其他材料费
表-09-1
分部分项工程项目清单综合单价分析表(一)
工程名称：江津区中心医院封闭母线工程 |  |  |  |  | 第 5 页 共 5 页
项目编码 | 030409009001 | 项目名称 |  | 绝缘垫 |  | 6: 计量单位; 8: m; 10: 综合单价; 12: 35
定额编号 | 定额项目名称 | 单位 | 数量 | 定额综合单价 |  | 10: 人材机价差; 11: 其他风险费; 12: 合价
|  |  |  | 定额人工费 |  | 2: 定额 材料费; 3: 定额施工机具使用费; 4: 企业管理费; 6: 利润; 8: 一般风险 费用
|  |  |  | 1 |  | 2 | 3 | 4 | 5 | 6 | 7 | 8 | 9 | 10 | 11 | 12
[8 empty] | 费率 （%） | （1+3） ×(4) | 费率 （%） | （1+3） ×(6) | 费率 （%） | （1+3） ×(8) |  |  | 1+2+3+5+7+9+10+11
补充主材003@1 | 绝缘胶垫垫 | m | 1 | 0 |  | 0 | 0 | 38.17 | 0 | 27.43 | 0 | 2.8 | 0 | 0 | 0 | 35
合 计 |  |  |  | 0 |  | 0 | 0 | - | 0 | - | 0 | - | 0 | 0 | 0 | 35
人工、材料及机械名称 | [5 empty] | 单位 | 数量 | 定额单价 |  | 市场单价 |  | 价差合计 |  | 市场合价 |  | 备注
（1）计价材料
（2）其他材料费

## 表-09-1 施工技术措施项目清单综合单价分析表(一)
表-09-1
施工技术措施项目清单综合单价分析表(一)
工程名称：江津区中心医院封闭母线工程 |  |  |  |  | 第 1 页 共 2 页
项目编码 | 031301017001 | 项目名称 |  | 脚手架搭拆 | [5 empty] | 计量单位 |  | 项 |  | 综合单价 |  | 125.71
定额编号 | 定额项目名称 | 单位 | 数量 | 定额综合单价 | [9 empty] | 人材机价差 | 其他风险费 | 合价
|  |  |  | 定额人工费 |  | 定额 材料费 | 定额施工机具使用费 | 企业管理费 |  | 利润 |  | 一般风险 费用
|  |  |  | 1 |  | 2 | 3 | 4 | 5 | 6 | 7 | 8 | 9 | 10 | 11 | 12
[8 empty] | 费率 （%） | （1+3） ×(4) | 费率 （%） | （1+3） ×(6) | 费率 （%） | （1+3） ×(8) |  |  | 1+2+3+5+7+9+10+11
BM12 | 脚手架搭拆费(第四册 电气设备安装工程) | 元 | 1 | 35.5 |  | 65.93 | 0 | 38.17 | 13.55 | 27.43 | 9.74 | 2.8 | 0.99 | 0 | 0 | 125.71
合 计 |  |  |  | 35.5 |  | 65.93 | 0 | - | 13.55 | - | 9.74 | - | 0.99 | 0 | 0 | 125.71
人工、材料及机械名称 | [5 empty] | 单位 | 数量 | 定额单价 |  | 市场单价 |  | 价差合计 |  | 市场合价 |  | 备注
1.人 工
人工费调整 | [5 empty] | 2: 元; 3: 35.4996; 4: 1; 6: 1; 8: 0; 10: 35.5
2.材 料
（1）计价材料
（2）其他材料费
3.机 械
（1）机上人工
注：1.此表适用于房屋建筑工程、仿古建筑工程、构筑物工程、市政工程、城市轨道交通的盾构工程及地下工程和轨道工程、爆破工程、机械土石方工程、房屋建筑修缮工程 分部分项工程或技术措施项目清单综合单价分析。 2.此表适用于定额人工费与定额施工机具使用费之和为计算基础并按一般计税方法计算的工程使用。 3.投标报价如不使用本市建设工程主管部门发布的依据,可不填定额项目、编号等。 4.招标文件提供了暂估单价的材料，按暂估的单价填入表内，并在备注栏中注明为“暂估价”。 5.材料应注明名称、规格、型号。
表-09-1
施工技术措施项目清单综合单价分析表(一)
工程名称：江津区中心医院封闭母线工程 |  |  |  |  | 第 2 页 共 2 页
（2）燃油动力费

## 表-10 施工组织措施项目清单计价表
表-10
施工组织措施项目清单计价表
工程名称：江津区中心医院封闭母线工程 | [6 empty] | 第 1 页 共 1 页
序号 | 项目编码 | 项目名称 | 计算 基础 | 费率 (%) | 金额 (元) | 调整 费率 (%) |  | 调整后 金额 (元) | 备注
1 | 031302B02001 | 组织措施费 | (分部分项人工费+技术措施人工费-机械（爆破）土石方人工费-机械（爆破）土石方人工费-人工土石方人工费-人工土石方技术措施人工费)+(机械（爆破）土石方人工费+机械（爆破）土石方机械费+机械（爆破）土石方人工费+机械（爆破）土石方机械费)*0.048/费率+(人工土石方人工费+人工土石方技术措施人工费)*0.0222/费率 | 16.39 | 338.3
2 | 031302001001 | 安全文明施工费 | 分部分项人工费+人工价差_预算+技术措施人工费+技术措施人工价差_预算 | 25.1 | 538.4
3 | 031302B03001 | 建设工程竣工档案编制费 | (分部分项人工费+技术措施人工费-机械（爆破）土石方人工费-机械（爆破）土石方人工费-人工土石方人工费-人工土石方技术措施人工费)+(机械（爆破）土石方人工费+机械（爆破）土石方机械费+机械（爆破）土石方人工费+机械（爆破）土石方机械费)*0.002/费率+(人工土石方人工费+人工土石方技术措施人工费)*0.0019/费率 | 1.94 | 40.04
合 计 |  |  |  |  | 916.74
注：1.计算基础和费用标准按本市有关费用定额或文件执行。 2.根据施工方案计算的措施费，可不填写“计算基础”和“费率”的数值，只填写“金额”数值，但应在备注栏说明施工 方案出处或计算方法。

## 人材机价差表
人材机价差表
工程名称：江津区中心医院封闭母线工程 | [7 empty] | 第 1 页 共 1 页
序号 | 编码 | 材料名称 | 规格 | 单位 | 数量 | 预算价(元) | 市场价(元) |  | 价差(元) | 价差合计(元) | 备注
1 | 000500040 | 电工综合工 |  | 工日 | 16.227 | 125 | 130 |  | 5 | 81.14
2 | 010302110 | 镀锌铁丝 | 综合 | kg | 1.05 | 3.08 | 3.63 |  | 0.55 | 0.58
3 | 011300600 | 镀锌扁钢综合 |  | kg | 73.5 | 4.23 | 5.56 |  | 1.33 | 97.76
4 | 280303100 | 双色多股铜芯绝缘软导线 | BVR-35mm2 | m | 9.76 | 18.28 | 23.81 |  | 5.53 | 53.97
5 | 290902350 | 铜接线端子 | DT-35 | 个 | 32.48 | 3.66 | 4.42 |  | 0.76 | 24.68
6 | CY | 柴油 |  | kg | 19.138 | 5.64 | 7.12 |  | 1.48 | 28.32
7 | DIAN | 电 |  | kW·h | 166.6466 | 0.7 | 1 |  | 0.3 | 49.99
8 | JSRG | 机上人工 |  | 工日 | 0.973 | 120 | 126 |  | 6 | 5.84
| 合 计 | [8 empty] | 342.28

## 未计价材料表
未计价材料表
工程名称:江津区中心医院封闭母线工程 | [5 empty] | 第 1 页 共 1 页
序号 | 材料名称 | 数量 | 单位 | 市场价 | 市场价合价 |  | 备注
1 | 低压密集式母线槽KSDC-2000A/4P | 35 | m | 2515 | 88025
2 | 终端箱2000A | 2 | 台 | 680 | 1360
3 | 绝缘胶垫垫 | 430 | m | 35 | 15050
| 合 计 |  |  |  | 104435