## 表-04 单位工程招标控制价汇总表
表-04
单位工程招标控制价汇总表
工程名称：门诊三层病理科旁卫生间改造工程 |  |  | 第 1 页 共 1 页
序号 | 汇总内容 | 金额(元) |  | 其中：暂估价(元)
1 | 分部分项工程费
1.1 | 土建工程
1.2 | 给排水工程
1.3 | 电气工程
2 | 税金 |  |  | －
投标报价合计=1+2
注：1.本表适用于单位工程招标控制价或投标报价的汇总，如无单位工程划分，单项工程也使用本表汇总。 2.分部分项工程、措施项目中暂估价中应填写材料、工程设备暂估价，其他项目中暂估价应填写专业工程暂估价。

## 土建
表-09
分部分项工程项目清单计价表
工程名称：门诊三层病理科旁卫生间改造工程-土建 | [5 empty] | 第 1 页 共 7 页
序号 | 项目编码 | 项目名称 | 项目特征 | 计量单位 | 工程量 |  | 金额（元）
[7 empty] | 综合单价 | 合价 | 其中:暂估价
| A | 建筑工程
1 | 011606003001 | 轻钢龙骨铝塑板吊顶拆除 | [项目特征] 1.拆除的基层类型:吊顶 2.龙骨及饰面种类:金属龙骨及铝扣板 3.运距:投标人自行考虑 [工作内容] 1.拆除 2.控制扬尘 3.清理 4.运输 | m2 | 23.41
2 | 011609002001 | 卫生间隔断拆除 | [项目特征] 1.拆除隔墙的饰面种类:成品隔断 2.运距:投标人自行考虑 [工作内容] 1.拆除 2.控制扬尘 3.清理 4.场运输 | m2 | 15.36
3 | 011610001001 | 套装门拆除 | [项目特征] 1.室内高度:综合考虑 2.门窗洞口尺寸:根据现场实际考虑 3.运距:投标人自行考虑 [工作内容] 1.拆除 2.控制扬尘 3.清理 4.运输 | m2 | 4.41
本页小计
表-09
分部分项工程项目清单计价表
工程名称：门诊三层病理科旁卫生间改造工程-土建 | [5 empty] | 第 2 页 共 7 页
序号 | 项目编码 | 项目名称 | 项目特征 | 计量单位 | 工程量 |  | 金额（元）
[7 empty] | 综合单价 | 合价 | 其中:暂估价
4 | 011605001001 | 盥洗台拆除 | [项目特征] 1.拆除的部位:盥洗台 2.饰面材料种类及厚度:根据现场实际考虑 3.运距:投标人自行考虑 [工作内容] 1.拆除 2.控制扬尘 3.清理 4.运输 | m2 | 1.06
5 | 010401003001 | 实心砖墙 | [项目特征] 1.砖品种、规格、强度等级:MU7.5页岩实心砖 2.墙体类型:隔墙 3.砂浆强度等级、配合比:M5水泥砂浆 [工作内容] 1.砂浆制作、运输 2.砌砖 3.刮缝 4.砖压顶砌筑 5.材料运输 | m3 | 0.38
6 | 010801001001 | 卫生间套装门（含闭门器） | [项目特征] 1.门代号及洞口尺寸:M0921 2.锁具:闭门器 [工作内容] 1.门安装 2.五金安装 3.闭门器安装 | 樘 | 2
本页小计
表-09
分部分项工程项目清单计价表
工程名称：门诊三层病理科旁卫生间改造工程-土建 | [5 empty] | 第 3 页 共 7 页
序号 | 项目编码 | 项目名称 | 项目特征 | 计量单位 | 工程量 |  | 金额（元）
[7 empty] | 综合单价 | 合价 | 其中:暂估价
7 | 010808007001 | 成品木门窗套 | [项目特征] 1.门窗套展开宽度:根据现场实际考虑 2.门窗套材料品种、规格:实木门套线 [工作内容] 1.清理基层 2.门套制作、安装 | m | 5.4
8 | 011102003001 | 300*300大理石地面砖 | [项目特征] 1.结合层厚度、砂浆配合比:100mm宽齿形刮板将瓷砖粘合剂刮成条纹状 2.面层材料品种、规格、颜色:300*300浅咖啡色仿大理石地面砖 3.嵌缝材料种类:专用填缝剂 [工作内容] 1.基层清理 2.抹找平层 3.面层铺设、磨边 4.嵌缝 5.刷防护材料 6.酸洗、打蜡 7.材料运输 | m2 | 17.93
本页小计
表-09
分部分项工程项目清单计价表
工程名称：门诊三层病理科旁卫生间改造工程-土建 | [5 empty] | 第 4 页 共 7 页
序号 | 项目编码 | 项目名称 | 项目特征 | 计量单位 | 工程量 |  | 金额（元）
[7 empty] | 综合单价 | 合价 | 其中:暂估价
9 | 011302001001 | 轻钢龙骨铝扣板吊顶 | [项目特征] 1.龙骨材料种类、规格、中距:T型轻钢主龙骨TB24x38中距600找平后与镀锌吊杆，T型轻钢次龙骨TB24x28中距600固定 2.面层材料品种、规格:1mm厚铝合金方板吊顶 (300*300) [工作内容] 1.基层清理、吊杆安装 2.龙骨安装 3.基层板铺贴 4.面层铺贴 5.嵌缝 6.刷防护材料 | m2 | 22.78
10 | 011207001001 | 黄杨木纹竹纤维墙板 | [项目特征] 1.基层材料种类、规格:12mm厚阻燃板基层 2.面层材料品种、规格、颜色:10mm厚竹纤维集成墙板 [工作内容] 1.基层清理 2.龙骨制作、运输、安装 3.钉隔离层 4.基层铺钉 5.面层铺贴 | m2 | 76.93
11 | 011502001001 | 50mm宽黑色不锈钢收口 | [项目特征] 1.线条材料品种、规格、颜色:50mm宽黑色不锈钢收口调 [工作内容] 1.线条制作、安装 | m | 32.1
本页小计
表-09
分部分项工程项目清单计价表
工程名称：门诊三层病理科旁卫生间改造工程-土建 | [5 empty] | 第 5 页 共 7 页
序号 | 项目编码 | 项目名称 | 项目特征 | 计量单位 | 工程量 |  | 金额（元）
[7 empty] | 综合单价 | 合价 | 其中:暂估价
12 | 011502001002 | 20mm宽不锈钢收口 | [项目特征] 1.线条材料品种、规格、颜色:20mm宽不锈钢收口条 [工作内容] 1.线条制作、安装 | m | 27
13 | 011105006001 | 50mm高黑色不锈钢踢脚 | [项目特征] 1.踢脚线高度:50mm高 2.面层材料品种、规格、颜色:黑色不锈钢踢脚 [工作内容] 1.基层清理 2.基层铺贴 3.面层铺贴 4.材料运输 | m | 30.3
14 | 011210005001 | 定制抗倍特板隔断(深木纹色) | [项目特征] 1.隔断材料品种、规格、颜色:抗倍特板隔断(深木纹色) 2.配件品种、规格:详见施工图设计 [工作内容] 1.隔断运输、安装 2.嵌缝、塞口 | m2 | 10.08
15 | 011501B01001 | 装饰石材台板 | [项目特征] 1.面层材料:详见施工图设计 2.开孔尺寸:根据现场实际开孔 [工作内容] 1.制作、安装 2.开孔 3.运输 | m2 | 1.06
本页小计
表-09
分部分项工程项目清单计价表
工程名称：门诊三层病理科旁卫生间改造工程-土建 | [5 empty] | 第 6 页 共 7 页
序号 | 项目编码 | 项目名称 | 项目特征 | 计量单位 | 工程量 |  | 金额（元）
[7 empty] | 综合单价 | 合价 | 其中:暂估价
16 | 011501011001 | 矮柜 | [项目特征] 1.台柜规格:详见施工图设计 2.材料种类、规格:详见施工图设计 3.五金种类、规格:详见施工图设计 4.防护材料种类:详见施工图设计 5.油漆品种、刷漆遍数:详见施工图设计 [工作内容] 1.台柜制作、运输、安装(安放) 2.刷防护材料、油漆 3.五金件安装 | m | 2.11
17 | 011505010001 | 6mm厚银镜玻璃 | [项目特征] 1.镜面玻璃品种、规格:6mm厚银镜 2.框材质、断面尺寸:详见施工图设计 3.基层材料种类:深木纹色生态板 [工作内容] 1.基层安装 2.玻璃及框制作、运输、安装 | m2 | 1.92
18 | 011505008001 | 抽纸盒 | [项目特征] 1.材料品种、规格、颜色:详见施工图设计 2.安装方式:嵌入墙暗装 [工作内容] 1.抽纸盒嵌墙安装、运输、调整 | 个 | 1
19 | 01B001 | 卫生间置物台 | [项目特征] 1.规格型号:详见施工图设计 [工作内容] 1.制作、安装、调整 | 个 | 4
20 | 01B002 | 嵌入式台下垃圾桶 | [项目特征] 1.规格型号:嵌入式台下垃圾桶 [工作内容] 1.安装、调整、运输 | 个 | 1
本页小计
表-09
分部分项工程项目清单计价表
工程名称：门诊三层病理科旁卫生间改造工程-土建 | [5 empty] | 第 7 页 共 7 页
序号 | 项目编码 | 项目名称 | 项目特征 | 计量单位 | 工程量 |  | 金额（元）
[7 empty] | 综合单价 | 合价 | 其中:暂估价
21 | 01B003 | 卷纸盒 | [项目特征] 1.规格型号:卷纸盒 [工作内容] 1.安装、运输、调整 | 个 | 4
22 | 080802013001 | 标识牌 | [项目特征] 1.名称:男女卫生间标识牌 2.规格:根据现场实际考虑 [工作内容] 1.制作、安装、调整 2.标识 3.运输 | 块 | 2
本页小计
土建工程合计

## 给排水
表-09
分部分项工程项目清单计价表
工程名称：门诊三层病理科旁卫生间改造工程-给排水工程 | [5 empty] | 第 1 页 共 3 页
序号 | 项目编码 | 项目名称 | 项目特征 | 计量单位 | 工程量 |  | 金额（元）
[7 empty] | 综合单价 | 合价 | 其中:暂估价
拆除
1 | 011612002001 | 蹲便器拆除 | [项目特征] 1.卫生洁具种类:蹲便器拆除 [工作内容] 1.拆除 2.控制扬尘 3.清理 4.场内运输 | 套 | 4
2 | 011612002002 | 洗手盆拆除 | [项目特征] 1.卫生洁具种类:洗手盆拆除 [工作内容] 1.拆除 2.控制扬尘 3.清理 4.场内运输 | 套 | 2
3 | 011612002003 | 洗手盆龙头拆除 | [项目特征] 1.卫生洁具种类:洗手盆龙头拆除 [工作内容] 1.拆除 2.控制扬尘 3.清理 4.场内运输 | 套 | 2
4 | 031004014003 | 地漏拆除 | [项目特征] 1.名称:地漏拆除 [工作内容] 1.拆除 2.控制扬尘 3.清理 4.场内运输 | 个 | 1
本页小计
表-09
分部分项工程项目清单计价表
工程名称：门诊三层病理科旁卫生间改造工程-给排水工程 | [5 empty] | 第 2 页 共 3 页
序号 | 项目编码 | 项目名称 | 项目特征 | 计量单位 | 工程量 |  | 金额（元）
[7 empty] | 综合单价 | 合价 | 其中:暂估价
5 | 011613001001 | 换气扇拆除 | [项目特征] 1.种类:换气扇拆除 [工作内容] 1.拆除 2.控制扬尘 3.清理 4.场内运输 | 套 | 3
6 | 011613001002 | 筒灯拆除 | [项目特征] 1.灯具种类:筒灯拆除 [工作内容] 1.拆除 2.控制扬尘 3.清理 4.场内运输 | 套 | 3
安装
1 | 031004014001 | 不锈钢水封防臭地漏DN75 | [项目特征] 1.名称:地漏DN75 2.型号、规格:满足设计规范及要求 [工作内容] 1.安装 | 个 | 1
2 | 031004003001 | 洗手盆 | [项目特征] 1.材质:陶瓷洗手盆 2.组装形式:成套安装 3.附件名称、数量:含感应水龙头、角阀、配件等 [工作内容] 1.器具安装 2.附件安装 | 组 | 2
本页小计
表-09
分部分项工程项目清单计价表
工程名称：门诊三层病理科旁卫生间改造工程-给排水工程 | [5 empty] | 第 3 页 共 3 页
序号 | 项目编码 | 项目名称 | 项目特征 | 计量单位 | 工程量 |  | 金额（元）
[7 empty] | 综合单价 | 合价 | 其中:暂估价
3 | 031004006001 | 蹲便器 | [项目特征] 1.材质:陶瓷 2.规格、类型:水箱蹲便器 3.组装形式:成套安装 4.附件名称、数量:含水箱、角阀、配件等 [工作内容] 1.器具安装 2.附件安装 | 组 | 4
本页小计
给排水工程合计

## 电气
表-09
分部分项工程项目清单计价表
工程名称：门诊三层病理科旁卫生间改造工程-电气 | [5 empty] | 第 1 页 共 3 页
序号 | 项目编码 | 项目名称 | 项目特征 | 计量单位 | 工程量 |  | 金额（元）
[7 empty] | 综合单价 | 合价 | 其中:暂估价
电气系统
1 | 030411001064 | 电气配管SC20 | [项目特征] 1.名称:电气配管 2.材质:SC 3.规格:DN20 4.敷设方式:暗敷 [工作内容] 1.电线管路敷设 2.钢索架设(拉紧装置安装) 3.砖墙开沟槽 4.接地 | m | 10
2 | 030411004093 | 电气配线BV4mm2 | [项目特征] 1.名称:电气配线 2.配线形式:综合考虑 3.型号:BV4mm2 [工作内容] 1.配线 2.钢索架设(拉紧装置安装) 3.支持体(夹板、绝缘子、槽板等)安装 | m | 40
本页小计
表-09
分部分项工程项目清单计价表
工程名称：门诊三层病理科旁卫生间改造工程程-电气 | [5 empty] | 第 2 页 共 3 页
序号 | 项目编码 | 项目名称 | 项目特征 | 计量单位 | 工程量 |  | 金额（元）
[7 empty] | 综合单价 | 合价 | 其中:暂估价
3 | 030412001002 | LED300*600平板灯 | [项目特征] 1.名称:LED300*600平板灯 [工作内容] 1.本体安装 | 套 | 3
4 | 030412001003 | 嵌入式筒灯 | [项目特征] 1.名称:嵌入式筒灯 [工作内容] 1.本体安装 | 套 | 4
5 | 030412001004 | 壁挂式灭蚊灯 | [项目特征] 1.名称:壁挂式灭蚊灯 [工作内容] 1.本体安装 | 套 | 1
6 | 030412001005 | 自动熏香机 | [项目特征] 1.名称:自动熏香机 [工作内容] 1.本体安装 | 套 | 3
7 | 030108003001 | 换气扇 | [项目特征] 1.名称:换气扇 [工作内容] 1.本体安装 2.拆装检查 3.单机试运转 4.补刷(喷)油漆 | 台 | 3
本页小计
表-09
分部分项工程项目清单计价表
工程名称：门诊三层病理科旁卫生间改造工程-电气 | [5 empty] | 第 3 页 共 3 页
序号 | 项目编码 | 项目名称 | 项目特征 | 计量单位 | 工程量 |  | 金额（元）
[7 empty] | 综合单价 | 合价 | 其中:暂估价
8 | 030404035001 | 安全型五孔暗装插座 | [项目特征] 1.名称:安全型五孔暗装插座 [工作内容] 1.本体安装 2.接线 | 个 | 5
9 | 030404034001 | 灯具开关 | [项目特征] 1.名称:灯具开关 [工作内容] 1.本体安装 2.接线 | 个 | 4
10 | 030404034002 | 排风扇开关 | [项目特征] 1.名称:排风扇开关 [工作内容] 1.本体安装 2.接线 | 个 | 1
11 | 030411006018 | 接线盒 | [项目特征] 1.名称:接线盒 [工作内容] 1.本体安装 | 个 | 5
12 | 03B001 | 灯带 | [项目特征] 1.名称:灯带 [工作内容] 1.安装、运输、调试 | m | 6
本页小计
电气工程合计