## 表-09 分部分项工程项目清单计价表
表-09
分部分项工程项目清单计价表
工程名称：复合手术室配电安装工程 | [5 empty] | 第 1 页 共 4 页
序号 | 项目编码 | 项目名称 | 项目特征 | 计量单位 | 工程量 |  | 金额（元）
[7 empty] | 综合单价 | 合价 | 其中:暂估价
| C | 安装工程
1 | 030411003001 | 桥架 | [项目特征] 1.名称:桥架 2.规格:200*100 3.材质:钢 4.类型:槽式 5.接地方式:满足设计和规范要求 [工作内容] 1.本体安装 2.接地 | m | 160
2 | 030408001002 | 电力电缆WDZB-YJY-1*200mm2 | [项目特征] 1.名称:电力电缆WDZB-YJY-1*200mm2 2.型号:WDZB-YJY 3.材质:铜芯 4.敷设方式、部位:桥架或线槽敷设综合考虑 5.电压等级(kV):1KV [工作内容] 1.电缆敷设 2.揭(盖)盖板 | m | 480
3 | 030408001003 | 电力电缆WDZB-YJY-1*95mm2 | [项目特征] 1.名称:电力电缆 2.型号:WDZB-YJY 3.规格:1*95mm2 4.材质:铜芯 5.敷设方式、部位:桥架或线槽敷设 6.电压等级(kV):1KV [工作内容] 1.电缆敷设 2.揭(盖)盖板 | m | 160
本页小计
表-09
分部分项工程项目清单计价表
工程名称：江津区中心医院配电安装工程 | [5 empty] | 第 2 页 共 4 页
序号 | 项目编码 | 项目名称 | 项目特征 | 计量单位 | 工程量 |  | 金额（元）
[7 empty] | 综合单价 | 合价 | 其中:暂估价
4 | 030408001009 | 电力电缆WDZB-YJY-1*25mm2 | [项目特征] 1.名称:电力电缆 2.型号:WDZB-YJY 3.规格:1*25mm2 4.材质:铜芯 5.敷设方式、部位:桥架或线槽敷设 6.电压等级(kV):1KV [工作内容] 1.电缆敷设 2.揭(盖)盖板 | m | 160
5 | 030408001005 | 电力电缆WDZB-YJY-1*200mm2 | [项目特征] 1.名称:电力电缆 2.型号:WDZB-YJY 3.规格:1*200mm2 4.材质:铜 5.敷设方式、部位:电缆沟敷设 6.电压等级(kV):1KV [工作内容] 1.电缆敷设 2.揭(盖)盖板 | m | 30
6 | 030408001006 | 电力电缆WDZB-YJY-1*95mm2 | [项目特征] 1.名称:电力电缆 2.型号:WDZB-YJY 3.规格:1*95mm2 4.材质:铜 5.敷设方式、部位:电缆沟敷设 6.电压等级(kV):1KV [工作内容] 1.电缆敷设 2.揭(盖)盖板 | m | 10
本页小计
表-09
分部分项工程项目清单计价表
工程名称：江津区中心医院配电安装工程 | [5 empty] | 第 3 页 共 4 页
序号 | 项目编码 | 项目名称 | 项目特征 | 计量单位 | 工程量 |  | 金额（元）
[7 empty] | 综合单价 | 合价 | 其中:暂估价
7 | 030408001007 | 电力电缆WDZB-YJY-1*25mm2 | [项目特征] 1.名称:电力电缆 2.型号:WDZB-YJY 3.规格:1*25mm2 4.材质:铜 5.敷设方式、部位:电缆沟敷设 6.电压等级(kV):1KV [工作内容] 1.电缆敷设 2.揭(盖)盖板 | m | 10
8 | 030408006001 | 电力电缆头1*95 | [项目特征] 1.名称:电力电缆头 2.规格:1*95 3.材质、类型:铜 [工作内容] 1.电力电缆头制作 2.电力电缆头安装 3.接地 | 个 | 2
9 | 030408006002 | 电力电缆头1*25 | [项目特征] 1.名称:电力电缆头 2.规格:1*25 3.材质、类型:铜 [工作内容] 1.电力电缆头制作 2.电力电缆头安装 3.接地 | 个 | 2
本页小计
表-09
分部分项工程项目清单计价表
工程名称：江津区中心医院配电安装工程 | [5 empty] | 第 4 页 共 4 页
序号 | 项目编码 | 项目名称 | 项目特征 | 计量单位 | 工程量 |  | 金额（元）
[7 empty] | 综合单价 | 合价 | 其中:暂估价
10 | 030408006003 | 电力电缆头1*200 | [项目特征] 1.名称:电力电缆头 2.规格:1*200 3.材质、类型:铜 [工作内容] 1.电力电缆头制作 2.电力电缆头安装 3.接地 | 个 | 6
本页小计
合 计