## 表-04 单位工程工程量清单汇总表
表-04
单位工程工程量清单汇总表
工程名称：检验科、液氧站、消毒供应室改造工程 |  |  | 第 1 页 共 1 页
序号 | 汇总内容 | 金额(元) |  | 其中：暂估价(元)
1 | 分部分项工程费
1.1 | A检验科PCR室安装通风管
1.2 | 液氧站设备墩子维修工程
1.3 | C清洗机及灭菌器进水管道改造工程
1.4 | A灭菌器跟换排污管改造工程
2 | 措施项目费
2.1 | 其中：安全文明施工费
3 | 其他项目费
4 | 规费
5 | 税金
投标报价合计=1+2+3+4+5
注：1.本表适用于单位工程招标控制价或投标报价的汇总，如无单位工程划分，单项工程也使用本表汇总。 2.分部分项工程、措施项目中暂估价中应填写材料、工程设备暂估价，其他项目中暂估价应填写专业工程暂估价。

## 表-08 措施项目汇总表
表-08
措施项目汇总表
工程名称：检验科、液氧站、消毒供应室改造工程 |  |  | 第 1 页 共 1 页
序号 | 项目名称 | 金额(元)
|  | 合价 |  | 其中：暂估价
1 | 施工技术措施项目
2 | 施工组织措施项目
2.1 | 其中：安全文明施工费
2.2 | 建设工程竣工档案编制费
措施项目费合计=1+2

## 表-09 分部分项工程项目清单计价表
表-09
分部分项工程项目清单计价表
工程名称：检验科、液氧站、消毒供应室改造工程 | [5 empty] | 第 1 页 共 11 页
序号 | 项目编码 | 项目名称 | 项目特征 | 计量单位 | 工程量 |  | 金额（元）
[7 empty] | 综合单价 | 合价 | 其中:暂估价
| A | 检验科PCR室安装通风管
1 | 011606003001 | 拆除及恢复吊顶 | [工作内容] 1.拆除 2.控制扬尘 3.恢复吊顶 4.清理 | m2 | 25
2 | 030108003001 | 安装管道风机150 | [项目特征] 1.名称:管道风机 2.规格:150 [工作内容] 1.本体安装 2.拆装检查 3.减振台座制作、安装 4.二次灌浆 5.单机试运转 6.补刷(喷)油漆 | 台 | 4
3 | 011615001001 | 钻孔 | [项目特征] 1.部位:砖墙 2.洞尺寸:300 [工作内容] 1.拆除 2.控制扬尘 3.清理 4.场内运输 | 个 | 4
4 | 011615001003 | 窗户玻璃打孔 | [项目特征] 1.部位:窗户 2.打洞部位材质:玻璃 [工作内容] 1.拆除 2.控制扬尘 3.清理 4.场内运输 | 个 | 4
本页小计
表-09
分部分项工程项目清单计价表
工程名称：检验科、液氧站、消毒供应室改造工程 | [5 empty] | 第 2 页 共 11 页
序号 | 项目编码 | 项目名称 | 项目特征 | 计量单位 | 工程量 |  | 金额（元）
[7 empty] | 综合单价 | 合价 | 其中:暂估价
5 | 011304002001 | 铝合金风口 | [项目特征] 1.风口材料品种、规格:铝合金300*300 [工作内容] 1.安装、固定 2.刷防护材料 | 个 | 4
6 | 030702008001 | PVC风管200 | [项目特征] 1.材质:PVC 2.规格:200 [工作内容] 1.风管安装 2.风管接头安装 3.支吊架制作、安装 | m | 20
7 | 030411004001 | 电线BV2.5 | [项目特征] 1.名称:电线BV2.5mm² 2.配线形式:管内穿线 3.规格:2.5 [工作内容] 1.配线 2.钢索架设(拉紧装置安装) 3.支持体(夹板、绝缘子、槽板等)安装 | m | 180
8 | 030411001001 | UPVC配管20 | [项目特征] 1.名称:UPVC配管 φ20 2.材质:UPVC 3.规格:φ20 [工作内容] 1.电线管路敷设 2.钢索架设(拉紧装置安装) 3.砖墙开沟槽 4.接地 | m | 60
本页小计
表-09
分部分项工程项目清单计价表
工程名称：检验科、液氧站、消毒供应室改造工程 | [5 empty] | 第 3 页 共 11 页
序号 | 项目编码 | 项目名称 | 项目特征 | 计量单位 | 工程量 |  | 金额（元）
[7 empty] | 综合单价 | 合价 | 其中:暂估价
9 | 030404016001 | 控制箱 | [项目特征] 1.名称:控制箱 2.型号:2个2p63A空开；1个时控开关 [工作内容] 1.本体安装 2.基础型钢制作、安装 3.焊、压接线端子 4.补刷(喷)油漆 5.接地 | 台 | 1
10 | 030601B01001 | 压差仪表 | [工作内容] 1.本体安装 2.挠性管安装 3.取源部件配合安装 4.单体校验调整 5.脱脂 6.支架制作、安装 | 台 | 3
液氧站设备墩子维修工程
1 | 011602001001 | 混凝土构件拆除 | [项目特征] 1.构件名称:混凝土墩子 2.拆除构件的厚度或规格尺寸:1.5*2*0.4 3.场内运距:综合考虑 [工作内容] 1.拆除 2.控制扬尘 3.清理 4.场内运输 | m3 | 2.4
本页小计
表-09
分部分项工程项目清单计价表
工程名称：检验科、液氧站、消毒供应室改造工程 | [5 empty] | 第 4 页 共 11 页
序号 | 项目编码 | 项目名称 | 项目特征 | 计量单位 | 工程量 |  | 金额（元）
[7 empty] | 综合单价 | 合价 | 其中:暂估价
2 | 010515001001 | 扎钢筋网 | [项目特征] 1.钢筋种类、规格:φ10 [工作内容] 1.钢筋制作、运输 2.钢筋安装 3.焊接(绑扎) | t | 0.5
3 | 040303005001 | 人工浇筑混凝土墩子（含模版） | [项目特征] 1.部位:墩子 2.混凝土强度等级:C30 [工作内容] 1.模板制作、安装、拆除 2.混凝土拌和、运输、浇筑 3.养护 | m3 | 2.4
4 | 011705001001 | 吊车拆除安装（四次） | [项目特征] 1.机械设备名称:吊车（4次安拆） [工作内容] 1.安拆费包括施工机械、设备在现场进行安装拆卸所需的人工、材料、机械和试转费用以及机械辅助设施的折旧、搭设、拆除等费用 2.进出场费包括施工机械、设备整体或分体自停放地点运至施工现场或由一施工地点运至另一施工地点所发生的运输、装卸、辅助材料等费用 3.垂直运输机械的固定装置、基础制作、安装 4.行走式垂直运输机械轨道的铺设、拆除、摊销 | 台次 | 2
本页小计
表-09
分部分项工程项目清单计价表
工程名称：检验科、液氧站、消毒供应室改造工程 | [5 empty] | 第 5 页 共 11 页
序号 | 项目编码 | 项目名称 | 项目特征 | 计量单位 | 工程量 |  | 金额（元）
[7 empty] | 综合单价 | 合价 | 其中:暂估价
5 | 011707B07001 | 建筑垃圾清运 | [项目特征] 1.运输距离:27km [工作内容] 1.运输 2.弃渣 | 车 | 1
| C | 清洗机及灭菌器进水管道改造工程
1 | 011612001001 | 管道拆除（吊顶内） | [项目特征] 1.管道种类、材质:PPR给水管 2.场内运距:综合考虑 [工作内容] 1.拆除 2.控制扬尘 3.清理 4.场内运输 | m | 120
2 | 031001006001 | PPR给水管50（顾地） | [项目特征] 1.安装部位:室内 2.介质:给水 3.材质、规格:PPR50 [工作内容] 1.管道安装 2.管件安装 3.塑料卡固定 4.阻火圈安装 5.压力试验 6.吹扫、冲洗 | m | 80
本页小计
表-09
分部分项工程项目清单计价表
工程名称：检验科、液氧站、消毒供应室改造工程 | [5 empty] | 第 6 页 共 11 页
序号 | 项目编码 | 项目名称 | 项目特征 | 计量单位 | 工程量 |  | 金额（元）
[7 empty] | 综合单价 | 合价 | 其中:暂估价
3 | 031001006002 | PPR给水管25（顾地） | [项目特征] 1.安装部位:室内 2.介质:给水 3.材质、规格:PPR25 [工作内容] 1.管道安装 2.管件安装 3.塑料卡固定 4.阻火圈安装 5.压力试验 6.吹扫、冲洗 | m | 40
4 | 031003001001 | 截止阀50（顾地） | [项目特征] 1.类型:截止阀 2.规格、压力等级:50 [工作内容] 1.安装 2.调试 | 个 | 12
5 | 031003001002 | 截止阀25（顾地） | [项目特征] 1.类型:截止阀 2.规格、压力等级:25 [工作内容] 1.安装 2.调试 | 个 | 14
本页小计
表-09
分部分项工程项目清单计价表
工程名称：检验科、液氧站、消毒供应室改造工程 | [5 empty] | 第 7 页 共 11 页
序号 | 项目编码 | 项目名称 | 项目特征 | 计量单位 | 工程量 |  | 金额（元）
[7 empty] | 综合单价 | 合价 | 其中:暂估价
6 | 030601002001 | 压力表 | [项目特征] 1.名称:压力表 2.规格:1.6mp [工作内容] 1.本体安装 2.压力表弯制作、安装 3.挠性管安装 4.取源部件配合安装 5.单体校验调整 6.脱脂 7.支架制作、安装 | 台 | 7
7 | 031003001003 | 减压阀50 | [项目特征] 1.类型:减压阀 2.规格、压力等级:50 [工作内容] 1.安装 2.调试 | 个 | 1
8 | 031002001001 | 管卡50 | [项目特征] 1.材质:不锈钢 2.规格:50 [工作内容] 1.制作 2.安装 | 套 | 40
| A | 灭菌器跟换排污管改造工程
本页小计
表-09
分部分项工程项目清单计价表
工程名称：检验科、液氧站、消毒供应室改造工程 | [5 empty] | 第 8 页 共 11 页
序号 | 项目编码 | 项目名称 | 项目特征 | 计量单位 | 工程量 |  | 金额（元）
[7 empty] | 综合单价 | 合价 | 其中:暂估价
1 | 011602001002 | 人工剃打混凝土地面 | [项目特征] 1.构件名称:混凝土地面 2.拆除构件的厚度或规格尺寸:厚10mm 3.场内运距:综合考虑 [工作内容] 1.拆除 2.控制扬尘 3.清理 4.场内运输 | m2 | 6
2 | 010101007001 | 人工挖管沟土方 | [项目特征] 1.开挖方式:人工开挖 2.开挖长、宽:6*0.8 3.挖沟深度:1m [工作内容] 1.排地表水 2.土方开挖 3.围护(挡土板)、支撑 4.运输 5.回填 6.基底钎探 | m3 | 4.8
3 | 011615001002 | 开孔(打洞) | [项目特征] 1.部位:内墙 2.打洞部位材质:砖墙 3.洞尺寸:10公分 4.场内运距:综合考虑 [工作内容] 1.拆除 2.控制扬尘 3.清理 4.场内运输 | 个 | 3
本页小计
表-09
分部分项工程项目清单计价表
工程名称：检验科、液氧站、消毒供应室改造工程 | [5 empty] | 第 9 页 共 11 页
序号 | 项目编码 | 项目名称 | 项目特征 | 计量单位 | 工程量 |  | 金额（元）
[7 empty] | 综合单价 | 合价 | 其中:暂估价
4 | 031001003001 | 不锈钢管（DN80） | [项目特征] 1.安装部位:室内 2.介质:排污管 3.规格、压力等级:DN80，3mm [工作内容] 1.管道安装 2.管件制作、安装 3.压力试验 4.吹扫、冲洗 | m | 10
5 | 031001003002 | 不锈钢管（DN50） | [项目特征] 1.安装部位:室内 2.介质:排污管 3.规格、压力等级:DN50，3mm [工作内容] 1.管道安装 2.管件制作、安装 3.压力试验 4.吹扫、冲洗 | m | 12
6 | 031208002001 | 不锈钢管保温 | [项目特征] 1.绝热材料品种:玻纤保温 2.绝热厚度:5mm [工作内容] 1.安装 2.软木制品安装 | M | 6
本页小计
表-09
分部分项工程项目清单计价表
工程名称：检验科、液氧站、消毒供应室改造工程 | [5 empty] | 第 10 页 共 11 页
序号 | 项目编码 | 项目名称 | 项目特征 | 计量单位 | 工程量 |  | 金额（元）
[7 empty] | 综合单价 | 合价 | 其中:暂估价
7 | 010401014001 | 页岩砖管沟 | [项目特征] 1.砖品种、规格、强度等级:页岩砖 2.沟截面尺寸:4*0.8*0.6 [工作内容] 1.土方挖、运、填 2.铺设垫层 3.底板混凝土制作、运输、浇筑、振捣、养护 4.砌砖 5.刮缝、抹灰 6.材料运输 | m | 4
8 | 040402016001 | 不锈钢盖板 | [项目特征] 1.材质:不锈钢 2.规格尺寸:800*800 [工作内容] 1.制作、安装 | 块 | 4
9 | 040204002001 | 防滑砖铺贴 | [项目特征] 1.块料品种、规格:800*800*10防滑砖 [工作内容] 1.基础、垫层铺筑 2.块料铺设 | m2 | 3
10 | 010103001001 | 人工回填土方 | [项目特征] 1.密实度要求:综合考虑 2.填方来源、运距:原土回填 [工作内容] 1.运输 2.回填 3.压实 | m3 | 2
本页小计
表-09
分部分项工程项目清单计价表
工程名称：检验科、液氧站、消毒供应室改造工程 | [5 empty] | 第 11 页 共 11 页
序号 | 项目编码 | 项目名称 | 项目特征 | 计量单位 | 工程量 |  | 金额（元）
[7 empty] | 综合单价 | 合价 | 其中:暂估价
11 | 040203007001 | 人工浇筑混凝土垫层 | [项目特征] 1.混凝土强度等级:C25 2.厚度:10mm [工作内容] 1.模板制作、安装、拆除 2.混凝土拌和、运输、浇筑 3.拉毛 4.压痕或刻防滑槽 5.伸缝 6.缩缝 7.锯缝、嵌缝 8.路面养护 | m2 | 8
12 | 031001003003 | 不锈钢钢丝管40 | [项目特征] 1.安装部位:室内 2.规格、压力等级:DN40 [工作内容] 1.管道安装 2.管件制作、安装 3.压力试验 4.吹扫、冲洗 5.警示带铺设 | m | 3
13 | 011707B07002 | 建筑垃圾清运 | [项目特征] 1.运输距离:27km [工作内容] 1.运输 2.弃渣 | 车 | 1
本页小计
合 计